## Arkusz1
II | Pracownia chemiczna
Lp. | Nazwa produktu | Minimalne parametry, specyfikacja | Ilość | Cena jednostkowa netto | Cenna jednostkowa brutto | Wartość netto | Wartość brutto
1 | Waga precyzyjna RADWAG WTC 3000 | 1. Obciążenie maksymalne [Max]: 3100 g 2. Dokładność odczytu [d]: 0,1 g 3. Zakres tary: -3100 g 4. Powtarzalność: 0,1 g 5. Liniowość: ±0,3 g 6. Czas stabilizacji: 2 s 7. Adiustacja: zewnętrzna 8. Wyświetlacz: LCD (z podświetleniem) 9. Stopień ochrony: IP 43 10. Interfejs: RS 232, USB typu A, USB typu B, Wi-Fi® (opcja) 11. Zasilanie: 100 ÷ 240 V AC 50 / 60 Hz + akumulator 12. Maksymalny pobór mocy: 6 W 13. Czas pracy z zasilaniem akumulatorowym: 15 godzin (średni czas) 14. Temperatura pracy: +15 ÷ +30 °C 15. Wymiar szalki: 128x128 mm 16. Masa netto: 1,3 kg 17. Masa brutto: 2 kg | 1
2 | Zestaw Vernier Chemia Delux | 1. Czujnik temperatury. 2. Czujniki pH. 3. Czujnik konduktywności. 4. Czujnik ciśnienia. 5. Czujnik napięcia. 6. Kolorymetr. 7. Czujnik siły. 8. Czujnik CO2. 9. Czujnik tlenu. 10. Biokomora | 6
3 | Płyta grzejna z mieszadłem magnetycznym Chemland | 1. Nowy zaawansowany naturalny system V.P.A.M. 2. Zmienna losowa liczb całkowitych 3. Nowy tryb równań 4. 9 komórek pamięci 5. Naturalny zapis 6. Dwuwierszowy wyświetlacz 7. Całki oznaczone i wartość pochodnej w punkcie 8. Operacje na macierzach (3x3) 9. Liczby zespolone 10. Zaawansowana statystyka i regresja (rozkład normalny!) 11. Binarny, ósemkowy i szesnastkowy system liczbowy 12. Operacje na wektorach 13. Rozwiązywanie równań i układów równań 14. Rozwiązywanie wzoru (funkcja Solver) 15. 40 stałych naukowych 16. Możliwość konwersji 20 jednostek 17. Pamięć obliczeń 18. Obliczanie wartości wyrażeń 19. Suma wyrazów ciągu 20. Funkcje trygonometryczne i hiperboliczne 21. Logarytm dziesiętny, naturalny i o dowolnej podstawie 22. Wartość bezwzględna 23. Tabela funkcji 24. Kombinacje i permutacje 25. Ułamki zwykłe 26. Konwersja współrzędnych biegunowych i prostokątnych 27. Konwersja jednostek kąta ( DEG, RAD, GRA ) | 12
4 | Kalkulator naukowy CASIO FX-570ES PLUS | 1. Nowy zaawansowany naturalny system V.P.A.M. 2. Zmienna losowa liczb całkowitych 3. Nowy tryb równań 4. 9 komórek pamięci 5. Naturalny zapis 6. Dwuwierszowy wyświetlacz 7. Całki oznaczone i wartość pochodnej w punkcie 8. Operacje na macierzach (3x3) 9. Liczby zespolone 10. Zaawansowana statystyka i regresja (rozkład normalny!) 11. Binarny, ósemkowy i szesnastkowy system liczbowy 12. Operacje na wektorach 13. Rozwiązywanie równań i układów równań 14. Rozwiązywanie wzoru (funkcja Solver) 15. 40 stałych naukowych 16. Możliwość konwersji 20 jednostek 17. Pamięć obliczeń 18. Obliczanie wartości wyrażeń 19. Suma wyrazów ciągu 20. Funkcje trygonometryczne i hiperboliczne 21. Logarytm dziesiętny, naturalny i o dowolnej podstawie 22. Wartość bezwzględna 23. Tabela funkcji 24. Kombinacje i permutacje 25. Ułamki zwykłe 26. Konwersja współrzędnych biegunowych i prostokątnych 27. Konwersja jednostek kąta ( DEG, RAD, GRA ) | 6
Suma: