## Arkusz1
I | Pracownia biologiczna
Lp. | Nazwa produktu | Minimalne parametry, specyfikacja | Ilość | Cena jednostkowa netto | Cenna jednostkowa brutto | Wartość netto | Wartość brutto
1 | Komora CO2 / O2 do respirometrii kompatybilna z zestawem czujników, interfejsem, oprogramowaniem i podręcznikiem. BioChamber 2000 Vernier | plastikowa komora o pojemności 2000 ml, która może być używana z czujnikiem gazu CO2 i czujnikiem gazu O2 do jednoczesnego monitorowania gazowego dwutlenku węgla i poziomu tlenu w systemie zamkniętym | 6
2 | Czujnik pH Vernier ph SENSOR, kompatybilny z innymi czujnikami, interfejsem, oprogramowaniem i podręcznikiem | 1. Czynności z wykorzystaniem czujnika pH obejmują: - Miareczkowanie kwasowo-zasadowe, - Badania kwasów i zasad domowych, - Monitorowanie zmian pH podczas reakcji chemicznych lub w akwarium w wyniku fotosyntezy, - Badania kwaśnych deszczy i buforowania, - Analiza jakości wody w strumieniach i jeziorach. 2. Specyfikacja: - uszczelniony, wypełniony żelem, korpus epoksydowy, Ag / AgCl, - średnica wału: 12 mm OD, - czas reakcji: 90% końcowego odczytu w 1 sekundę, - zakres temperatur: od 5 do 80°C, - zakres: pH 0–14, - dokładność: +/- 0,2 jednostki pH, - izopotentialne pH: pH 7 (punkt, w którym temperatura nie ma wpływu) | 6
3 | Czujnik przewodnictwa elektrycznego wraz z dodatkowym wyposażeniem Vernier Conductivity kompatybilny z innymi czujnikami, interfejsem, oprogramowaniem i podręcznikiem | 1. Zakres: - Niski zakres: od 0 do 200 μS/cm (0 do 100 mg/L TDS), - Średni zakres: od 0 do 2000 μS/cm (0 do 1000 mg/L TDS), - Wysoki zakres: od 0 do 20 000 μS/cm (0 do 10 000 mg/L TDS). 2. Typowa rozdzielczość: - Niski zakres: 0,1 μS/cm (0,05 mg/L TDS), - Średni zakres: 1 μS/cm (0,5 mg/L TDS), - Wysoki zakres 10 μS/cm (5 mg/L TDS). 3. Dokładność przy użyciu kalibracji fabrycznej: - ±8% odczytu w pełnej skali dla niskiego zasięgu, - ±3% odczytu w pełnej skali dla średniego zakresu, - ±4% odczytu w pełnej skali dla dużego zasięgu. 4. Dokładność dzięki niestandardowej kalibracji: ±2% odczytu w pełnej skali dla każdego zakresu 5. Czas reakcji: 98% odczytu w pełnej skali w 5 sekund, 100% pełnej skali w 15 sekund 6. Kompensacja temperatury: automatyczna od 5 do 35 °C 7. Zakres temperatur (można umieścić w): 0 do 80 °C 8. Stała celi: 1,0 cm-1 9. Opis: Korpus ABS, równoległe elektrody węglowe (grafitowe) Wymiary: 12 mm OD i 150 mm długości | 6
4 | Czujnik stężenia CO2 Vernier Gas Sensor kompatybilny z innymi czujnikami, interfejsem, oprogramowaniem i podręcznikiem | 1. Czas reakcji: 95% odczytu w pełnej skali w 120 sekund 2. Czas nagrzewki: 90 sekund 3. Efekt ciśnienia: 0,19% odczytu / mm Hg od ciśnienia standardowego 4. Zakres sygnału wyjściowego: 0-4,0 V 5. Tryb pobierania próbek gazu: dyfuzja 6. Normalny zakres temperatury pracy: 25 °C (±5 °C) 7. Zakres wilgotności podczas pracy: 5–95% (bez kondensacji) 8. Zakres temperatur przechowywania: od –40 do 65°C 9. Zakres pomiarowy: - Niski zakres: od 0 do 10 000 ppm CO2 - Wysoki zakres: od 0 do 100 000 ppm CO2 10. Typowa dokładność (przy standardowym ciśnieniu, 1 atm): - Niski zakres: a) Od 0 do 1 000 str./min: ±100 str./min, b) Od 1 000 do 10 000 str./min: 10% ± odczytu. - Wysoki zasięg: a) Od 0 do 1 000 str./min: ±200 str./min, b) Od 1 000 do 100 000 str./min: ±20% odczytu. 11. Rezolucja: - Od 0 do 10 000 ppm CO2: 3ppm - Od 0 do 100 000 ppm CO2: 30ppm | 6
5 | Czujnik stężenia O2 Vernier Gas Sensor kompatybilny z innymi czujnikami, interfejsem, oprogramowaniem i podręcznikiem | 1. Zakres pomiarowy: 0–27% (0-270 ppt) 2. Dokładność (przy ciśnieniu standardowym 760 mm Hg): +/- 1% O2 3. Typowa rozdzielczość: 0.01% 4. Czas reakcji: 90% końcowego odczytu w ~ 12 sekund 5. Czas nagrzewki: mniej niż 5 sekund 6. Efekt nacisku: - Wprost proporcjonalne - Vna zewnątrz = Vna zewnątrz (standard) x (P/1013) - Zakres ciśnienia: 0,5 atm do 1,5 atm 7. Zakres sygnału wyjściowego: 0,3 do 5 VDC; Od 2,7 do 3,8 V DC przy 21% O2 8. Impedancja wyjściowa: 1 KΩ 9. Napięcie wejściowe: 5 VDC +/–0,25 VDC 10. Tryb próbkowania gazu: Dyfuzja 11. Normalny zakres temperatury pracy: 20 °C do 30 °C 12. Zakres temperatury pracy: od 5 do 40 °C (z kalibracją) 13. Zakres wilgotności pracy: od 0 do 95% wilgotności względnej 14. Zakres temperatur przechowywania: od –20 do +60°C 15. Wymiary: - Rura czujnika: długość 45 mm, średnica zewnętrzna 28 mm - Długość całkowita: 135 mm | 2
6 | Czujnik temperatury Vernier Stainless Steel Temperature Probe, kompatybilny z innymi czujnikami, interfejsem, oprogramowaniem i podręcznikiem | 1. Zakres temperatur: od –40 do 135°C (od –40 do 275°F) 2. Maksymalna temperatura, którą czujnik może tolerować bez uszkodzeń: 150°C 3. Typowa rozdzielczość: ­ 0,17°C (od –40 do 0°C) ­ Od 0,03°C (od 0 do 40°C) ­ 0,1°C (od 40 do 100°C) ­ Od 100 do 135°C (0,25°C) 4. Czujnik temperatury: termistor NTC 20 kΩ 5. Dokładność: ±0,2 °C w 0 °C, ±0,5 °C w 100 °C 6. Czas reakcji (czas na 90% zmianę odczytu): ­ 10 sekund (w wodzie, z mieszaniem) ­ 400 sekund (w nieruchomym powietrzu) ­ 90 sekund (w ruchu powietrza) 7. Wymiary sondy: ­ Długość sondy (uchwyt plus korpus): 15,5 cm ­ Korpus ze stali nierdzewnej: długość 10,5 cm, średnica 4,0 mm ­ Uchwyt sondy: długość 5,0 cm, średnica 1,25 cm | 6
7 | Czujnik zmian ciśnienia Vernier Gas Pressure Sensor kompatybilny z innymi czujnikami, interfejsem, oprogramowaniem i podręcznikiem | 1. Zakres ciśnienia: od 0 do 210 kPa (od 0 do 2,1 atm lub od 0 do 1600 mm Hg) 2. Dokładność: ±4 kPa 3. Maksymalne ciśnienie, które czujnik może tolerować bez trwałego uszkodzenia: 405 kPa (4 atm) | 6
8 | Interfejs do zbierania danych na komputerze Vernier LabQuest Mini, kompatybilny z zestawem czujników, oprogramowaniem i podręcznikiem | 1. Połączenie z komputerem: USB 2.0 Full Speed 2. Maksymalna częstotliwość próbkowania: 100 000 próbek na sekundę 3. Wejścia analogowe: 3 4. Wejścia cyfrowe: 2 5. Zasilanie jest dostarczane przez port USB komputera — dodatkowe zasilanie prądem przemiennym lub baterie nie są wymagane | 1
9 | Laptop do pracy z czujnikami | 1. Procesor – Intel Core i5 10 lub 11gen. 2. Pamięć RAM – DDR4 16 GB. 3. Pamięć karty graficznej min. 2 GB. 4. Dysk – SSD 512 GB. 5. System operacyjny – Windows 10. 6. Złącza HDMI, USB – min. 2x. | 6
10 | Mikroskop optyczny DELTA OPTICAL GENETIC PRO BINO | 1. głowica binokularowa, pochylenie 30º. 2. rewolwer obiektywowy czterogniazdowy. 3. obiektywy achromatyczne 4x, 10x, 40x, 100x (imersyjny, amortyzowany). 4. system ogniskowania: ruch zgrubny (śruba makrometryczna) i ruch drobny (śruba mikrometryczna), czułość i działka drobnego (śruba mikrometryczna) ogniskowania: 0,004mm, zakres 24mm. 5. działka elementarna ruchu drobnego (mikroruchów) - 4µm 6. kondensor Abbego N.A. 1,2 7. stolik: mocowanie dwóch preparatów, wymiary stolika: 132mm x 142mm, zakres ruchu XY: 75mm x 40mm 8. oświetlenie: dioda LED 3W 9. kondensor jasnego pola z przysłoną irysową 10. regulacja dioptrii na lewym torze optycznym: +/- 5D 11. zakres regulacji odległości miedzy źrenicami: 55 mm - 75 mm | 5
11 | Mikroskop stereoskopowy XTL III | 1. okulary: 10x. 2. obiektywy: 2x, 4x. 3. powiększenie: skokowe 20x, 40x. 4. oświetlenie: DIA oraz EPI Halogen 12V 10W 5. stolik: płaski z łapkami do mocowania preparatu 6. wymienne płytki: matowa, czarno-biała | 5
12 | Oprogramowanie Vernier Logger Pro 3, kompatybilne z zestawem czujników, interfejsem i podręcznikiem | Najważniejsze cechy: 1. Export danych do Word i Exel 2. Obsługa ponad 80 czujników Vernier do grafowania i analizy w czasie rzeczywistym. 3. Analizy statystyczne danych, w tym całek, stłocznych, dopasowań krzywych, analiza wideo klatka po klatce lub pomiary ze zdjęcia. 4. Czujniki Auto-ID ułatwiają konfigurację. 5. Zbiera dane na żywo z ponad 80 różnych czujników i urządzeń. 6. Możliwość ręcznego wprowadzania danych do grafowania i analizy. 7. Drukowanie wykresów i tabel danych. 8. Obsługa GPS. 9. Tryb ręcznej konfiguracji kursów IB. | 1
13 | Podręcznik z instrukcją pracy Biology with Vernier kompatybilny z zestawem czujników, interfejsem, oprogramowaniem | Kurs biologii ogólnej w szkole średniej z 31 eksperymentami, które obejmują oddychanie komórkowe, fotosyntezę, dyfuzję błonową, osmozę, fizjologię człowieka, transpirację, fermentację i inne. Sekcja informacji dla instruktora dołączona do każdego eksperymentu zawiera wskazówki dotyczące pomyślnego zakończenia, informacje o przygotowaniu odczynnika i dane próbek. | 8
14 | Spirometr Vernier kompatybilny z innymi czujnikami, interfejsem, oprogramowaniem i podręcznikiem | 1. Natężenie przepływu: ±10 l/s 2. Martwa przestrzeń: 93 ml 3. Moc nominalna: 128 mV/[L/s] 4. Odłączana głowica przepływu • Wymiary: 80,5 mm (średnica) × 101,5 mm (długość) • Masa: 80 g • Konstrukcja: Przezroczyste tworzywo akrylowe 5. Uchwyt • Wymiary: 127 mm × 23 mm × 35 mm • Masa: 85 g • Konstrukcja: Czarny plastik ABS 6. Długość kabla: 1,5 metra. | 2
15 | Stoper SM-1485 | 1. maksymalny pomiar czasu: 23h 59' 59. 2. funkcja zegara. 3. dwa niezależne timery (pomiary czasu). 4. pomiar czasu w dół i w górę (funkcja odliczania/naliczania czasu). 5. odmierzony zadany czas minutnik sygnalizuje głośnym sygnałem dźwiękowym (1 minuta). 6. pamięć ostatniego ustawienia timera. 7. mocowanie: magnes, wieszak, stojak, klips. 8. wymiary: ok. 79 x 73 x 22 mm | 10
16 | Adapter pomiędzy spirometrem a czujnikiem stężenia O2. Vernier | Adapter ten ułatwia połączenie między czujnikiem tlenu gazowego a spirometrem podczas pomiaru stężenia tlenu gazowego i natężenia przepływu wydychanego powietrza. | 2
17 | Głowica przepływowa spirometru Vernier | Dodatkowa głowica przepływowa eliminuje potrzebę przestojów sprzętu podczas sterylizacji oryginalnej głowicy przepływowej. Głowica przepływowa składa się z korpusu zewnętrznego z poliwęglanu z wewnętrzną siatką ze stali nierdzewnej. Głowica przepływowa spirometru jest przeznaczona tylko dla SPR-BTA | 1
18 | Ustniki jednorazowe do spirometru Vernier | 1. Tekturowe ustniki, aby wyeliminować rozprzestrzenianie się zakaźnego materiału między uczniami. 2. Opakowanie 100 szt. | 1
19 | Jednorazowe filtry bakteryjne do spirometru Vernier | 1. Zastosowanie jednorazowego filtra mikrobakteryjnego znacznie zmniejsza częstość sterylizacji głowicy przepływowej spirometru. Otwór ID filtra o 30 mm pozwala na łatwe, hermetycznie dopasowane do głowicy przepływu. 2. Filtry są używane tylko przez jedną osobę. Zalecamy jeden filtr dla każdego ucznia, który będzie korzystał ze spirometru. 3. Opakowanie 30 szt. | 2
20 | Gruszka czujnika ciśnienia gazu Vernier | 1. Pozbawione lateksu i ftalanów akcesorium, gruszka czujnika ciśnienia gazu jest przeznaczona do użytku z czujnikiem ciśnienia gazu w celu łatwego wykonywania pomiarów siły chwytu. 2. Opakowanie 4 szt. | 1
21 | Zestaw kapsułek buforowych do czujników pH Vernier | 1. Zestaw pH Buffer Capsules Kit to wygodny zestaw trzech fiolek zawierających kapsułki do tworzenia wzorców buforowych pH 4, pH 7 i pH 10 do kalibracji czujników pH. W zestawie znajduje się jedna fiolka Hydrion Color Key Buffer Preservantative. 2. Każda fiolka zawiera 10 kapsułek, z których każda wytwarza 100 ml roztworu po zmieszaniu z wodą. 3. Hydrion Color Key Buffer Preservative to kombinacja inhibitora pleśni i uniwersalnego wskaźnika do kodowania kolorów roztworów buforowych: pomarańczowy dla pH 4, zielony dla pH 7 i niebieski dla pH 10. | 1
22 | Mieszadło do czujników pH Vernier | Zajmuje miejsce magnetycznego pręta mieszającego, ale mocuje się bezpośrednio do końca czujnika pH lub podobnego czujnika o stałej mocy 12 mm. Mieszadło powoduje zwiększone mieszanie w pobliżu końcówki elektrody. | 2
23 | Zapasowy roztwór do czujników pH Vernier | Jest to butelka o pojemności 500 ml roztworu do przechowywania pH. | 1
24 | Uchwyt/stojak do czujników Vernier | Uchwyt dla wielu czujników Vernier. Jest zbudowany tak, aby łączyć się ze wszystkimi standardowymi słupkami pierścieniowymi; nakrętka blokująca z dużym uchwytem utrzymuje czujniki na swoim miejscu. Większy otwór (średnica 13 mm) jest idealny dla naszych czujników pH, ISE, przewodności i ORP. Mniejszy otwór (5 mm) jest przeznaczony do przechowywania naszej sondy temperatury ze stali nierdzewnej lub Vernier Go!Temp | 2
25 | Przyrząd do pobierania próbek ze zbiorników wodnych Vernier | 1. Możliwość zebrania próbki wody z dowolnej pożądanej głębokości jeziora. 2. Umożliwienie podniesienia próbki na powierzchnię i wykonać pomiary rozpuszczonego tlenu, pH, temperatury lub przewodności na miejscu za pomocą czujników Vernier i interfejsu Vernier lub zabranie niektóre próbki z powrotem do szkoły w celu przetestowania. 3. Ma unikalny mechanizm spustowy, który wymaga tylko jednej linii do podnoszenia i opuszczania komory, a także do uszczelnienia komory o pojemności 1,5 litra. 4. Długość przewodu 15 m. | 1
26 | Butelka Nalgene z zakrętką do czujników CO2 i O2 Vernier | 1. Przeznaczony do czujników CO2 i O2. 2. Pojemność 250 ml. | 2
27 | Roztwór wzorcowy przewodności do kalibracji sondy przewodności Vernier | Średnie stężenie: wzorzec przewodności 1,413 μS/cm w butelce o pojemność 500 ml. Ten standard jest dobrym stężeniem do kalibracji sondy przewodności w środkowym zakresie (od 0 do 2000 μS / cm). | 1